## 报价表
经管实训楼无线覆盖采购清单
序号 | 项目/设备 | 品牌型号 | 参数要求 | 数量 | 单位 | 单价（元） | 金额（元） | 备注
1 | 锐捷无线吸顶AP | 锐捷 RG-AP820-L(V3) | 1、802.11ax双路双频通用级放装型无线接入点；支持锐捷极简以太光方案；支持1个1Gbps以太网电口以及1个 2、 ▲支持802.11ax标准，采用双路双频设计，其中一路射频支持2.4G/5G频段灵活切换，整机4条空间流，整机最大无线速率≥2.975Gbps； 3、▲支持两张射频卡同时工作在5G频段，提供官网截图和链接证明，； 4、支持PoE/本地DC48V电源两种供电模式； 5、防护等级IP51， 6、为快速建立高度隔离的安全网络，设备应支持实现AP虚拟化功能，实现一台AP虚拟为多台AP，分别受不同AC设备独立管理，互不影响。不同虚拟 AP之间数据隔离，虚拟AP在AC上不占用AP License。供货时提供具有CMA或CAL或CNAS标志的第三方权威机构出具的检测报告 7、 所投AP内置探针功能，能够对覆盖范围的终端MAC信息进行检测； 8、避免无线网络中私接非法AP，所投AP具有非法AP的精确反制和模糊反制功能，能够主动识别非法设备并令非法设备不能使用； 9、 所投AP具有WLAN自动网优功能，不借助任何网络优化软件，仅通过AP配置进行无线网络优化，降低无线网10、所投AP支持802.11r协议标准，降低放装环境终端无线漫游的切换延时； 11、 为提升终端在网络中的移动使用流畅度，设备应支持 802.11kv BSTM主动漫游切换功能，使终端漫游到指定的AP的radio； 12、为避免无线网络中私接非法AP的影响，设备应支持802.11w防御Deauth攻击功能，保证终端正常关联使用； 13、 支持1024QAM调制解调14、 ▲为保证在干扰源较多环境下的性能，设备应具备较好的抗干扰能力。10米内，AP在同频干扰下性能不小于极限性能的50%；在邻频干扰下性能不小于极限性能的70%，提供具有CMA或CAL或CNAS标志的第三方权威机构出具的检测报告复印件； 15、▲供货时提供原厂针对本项目的授权书、供货证明、售后服务承诺书。 16、本项目为交钥匙工程，所投产品必须与学院原有的锐捷无线控制器兼容，适用于RG-M18000-WS-ED无线控制器。 | 17 | 个 |  |  | 1F，2F，3F各4个；4楼5个，带POE功能
2 | POE网络交换机 | 锐捷RG-S2910V2-24GT4SFP-P-L | 1、三层接入交换机，24个10/100/1000M自适应电口，4个1G SFP光口，1-24口支持PoE+/PoE，固化交流电源和风扇，整机PoE最大输出370W。 2、 ▲交换容量≥3Tbps，包转发率≥130Mpps； 3、 支持生成树协议STP(IEEE 802.1d)，RSTP(IEEE 802.1w)和MSTP(IEEE 802.1s)，完全保证快速收敛，提高容错能力，保证网络的稳定运行和链路的负载均衡，合理使用网络通道，提供冗余链路利用率； 4、支持IPV4/IPV6静态路由，RIP、RIPng； 5、支持特有的CPU保护策略，对发往CPU的数据流，进行流区分和优先级队列分级处理，并根据需要实施带宽限速，充分保护CPU不被非法流量占用、恶意攻击和资源消耗； 6、为保证设备在受到外界机械碰撞时能够正常运行，要求所投交换机IK防护测试级别至少达到IK05，提供国家认可的检测机构出具的IK防护等级测试报告； 7、支持快速链路检测协议，可快速检测链路的通断和光纤链路的单向性，并支持端口下的环路检测功能，防止端口下因私接Hub等设备形成的环路而导致网络故障的现象； 8、▲设备自带云管理功能，即插即用，可随时查看网络健康度，告警及时推送，有日记事件供回溯； 9、▲供货时提供原厂针对本项目的授权书、供货证明、售后服务承诺书。 | 1 | 台 |  |  | 带POE功能，ap全接到3F交换机
3 | 六类非屏蔽网线 | 爱谱华顿 六类 | 1、导体：23AWG实心无氧铜（铜芯线径0.57mm） 2、绝缘层：高密度聚乙烯（HDPE），厚度：0.2mm 3、外护套：聚氯乙烯（PVC）厚度：0.55mm。 4、线缆结构：4对8芯双绞线,每对之间采用十字骨架隔离,每芯均有颜色区分,外皮印有厂商标识及电缆编码，有撕裂绳。内置导光光纤，可通过任意的可见光照明装置快速定位线缆两端的关系（提供产品画册彩页或者产品演示截图） 5、标准：传输性能参数满足ISO/IEC 11801 E类标准和TIA/EIA 568.2-D六类标准；性能指标优于现行六类线缆250MHz，支持1G Base-T, 622M ATM 等高带宽应用 6、最大承受拉力：11.34Kg 7、运行温度：-25至60°C 8、最大电容：≤5.6nF/100m 9、特性阻抗: (f：1-250MHz)100±15Ω | 3 | 箱
4 | 辅材 | 国标 | 网线穿入教室要开孔，30mm线槽240米，39规格线槽50米 | 1 | 项
5 | 安装调试费 | 国标 | 包括安装调试，楼层间穿线要开孔 | 1 | 项
合计
|  |  | 报价公司（公司名称）： |  | 联系人： |  |  | 联系电话：