## 维修费
电力工程学院全彩 LED 显示屏维修服务
序号 | 维修项目 | 品牌及型号 | 技术参数 | 数量 | 单位 | 单价（元） | 金额（元） | 备注
1 | 模组 | 澄通、CTH-P2.5 | 1、★像素点间距/点密度：点间距: P2.5mm 点密度: 160000点/㎡； 2、面罩:支持单灯单孔,带导光檐设计,喷油墨; 3、LED灯珠波长范围：单颗灯珠红光 4nm,蓝绿 3nm； 4、PCB设计：灯驱合一，多层电路板沉金工艺设计，具备独特的消隐、节能功能； 5、LED灯珠抗拉机械强度测试：1.5Kg； 6、反光率：屏体正面为黑色油墨亚光处理，反光率3%； 7、防护等级：IP63（投标时提供国家认可的第三方检测机构出具的检测报告复印件并加盖厂家公章） 8、对比度（全白/全黑）：8000:1；暗室对比度：10000:1；刷新率：支持通过配套软件调节刷新率的设置选项，刷新率1920Hz-3840Hz； 9、可视角：水平视角170°、垂直视角170°； 10、低亮高灰：支持软件实现不同亮度情况下，灰度10-16bit任意设置 0-100%亮度时，8-16bits任意灰度设置； 11、单元尺寸（mm）（W×H×D）：320X160X17 12、显示屏亮度（CD/㎡）：1000 ;0-1000任意可调；色温（K）：1000-10000可调； 13、色度均匀性（校正后）：±0.002Cx，Cy之内； 14、亮度调节：支持通过配套软件0-100%多级调节，设置亮度定时调节，及通过亮度传感器自动调节（手动/自动/软件任意调节）支持HDR高动态范围图像技术显示； 15、图像调整功能：具有亮度/对比度度调节/视觉修正等图像调整功能； 16、图像处理功能：具体视频降噪、运动补偿、色彩变换等图像处理功能； 17、自检技术：可实现LED单点检测，通讯检测，温度检测，电源检测，温度监控；可实现远程监督控制，对可能发生的潜在故障记录日志，并向操作员发出警报信号；可一键自检； 18、具有单点亮度、颜色校正功能；功耗（W/㎡）：峰值：450 平均：180 带电黑屏：30；驱动方式：恒流驱动；换帧频率：50/60Hz；画面延时：1ms； 19、像素点失控率：0失控点（投标时提供国家认可的第三方检测机构出具的检测报告复印件并加盖厂家公章）； 20、热备功能检查：支持1+1电源备份及信号双备份功能；（投标时提供国家认可的第三方检测机构出具的检测报告复印件并加盖厂家公章） 21、远程监控：可实现远程监督控制，对可能发生的潜在故障记录日志，并向操作员发出警报信号；（投标时提供国家认可的第三方检测机构出具的检测报告复印件并加盖厂家公章） 22、自动 gamma 矫正技术设置：自动GAMMA校正技术，通过构造非线性校正曲线和色坐标变换系数矩阵实现了显示效果的不断改善，各项重要指标如色彩还原性、色温调节范围、亮度均匀性、色度均匀性、刷新率、换帧频率等，均符合广电级标准；具有动态节能功能；屏体控制器：具备标准HDMI、DVI接口，HDMI、DVI接口具有热备份功能,同时具备采集4k视频能力 23、除湿功能：长时间没有使用屏体，屏体可开启除湿功能，使屏体从10%到100%亮度逐步显示，达到排除LED灯内部湿气效果以保护LED灯； 24、电磁辐射（EMC）信息技术设备（ITE）B级：投标产品具有温升测试；绝缘电阻试验；模组表面绝缘检测；着火危险试验（UL94标准试）：PCB板（主板、模组等） V-0级 ；单元整体 V-0级；高温、高湿工作、低温工作、高温、高湿存储、低温存储；盐雾试验；燃烧测试；防紫外耐候测试；抗冲击测试；机械强度测试；接触电流测试；接地电阻测试；电放电抗扰度测试.（投标时提供国家认可的第三方检测机构出具的检测报告复印件并加盖厂家公章） 25、光生物安全：光生物安全及蓝光危害评估检测合格（投标时提供国家认可的第三方检测机构出具的检测报告复印件并加盖厂家公章）； | 20 | 张
2 | 电源 | 创联、A-200F-5 | 1、开关电源：200W；DC5V40A。 2、内置EMI滤波器，低输出纹波和噪声； 3、保护功能：过载保护/短路保护。 4、竞标文件中提供该产品通过3C认证证书。 | 20 | 个
3 | 接收卡 | 卡莱特、E80 | 1、集成HUB75，无需再配转接板，更方便，成本更低； 2、减少接插连接件，减少故障点，故障率更低； 3、支持常规芯片实现高刷新、高灰度、高亮度； 4、全新灰度引擎，低灰度表现更佳； 5、细节处理更完美，可消除单元板设计引起的某行偏暗、低灰偏红、鬼影等细节问题； 6、支持14bit精度的色度、亮度一体化逐点校正； 7、支持所有常规芯片、PWM芯片和灯饰芯片； 8、支持静态屏、1/2~1/64扫之间的任意扫描类型； 9、支持任意抽点，支持数据偏移，可轻松实现各种异型屏、球形屏、创意显示屏； 10、单卡支持16组RGB信号输出； 11、支持超大带载面积，单卡带载128*512，256*256； 12、先进设计，优质元器件，全自动高低温老化测试，零故障出厂； 13、支持DC 3.3V~6V超宽工作电压，有效减弱电压波动带来的影响； ★14、为保证接收卡在使用过程的安全性，接收卡具有电击和能量危险的防护特性，并提供封面具有CNAS、ilac-MRA认可检测机构出具的设备具有该功能的检测报告并加盖供应商公章。 ★15、为保证播放的流畅性，发送端到接收端只需一帧延迟，并提供封面具有CNAS、ilac-MRA认可检测机构出具的检测报告加盖供应商公章； ★16、接收卡支持亮色度校正，支持14bit精度的色度、亮度一体化逐点校正, 并提供封面具有CNAS、ilac-MRA认可检测机构出具的检测报告加盖供应商公章； ★17、接收卡支持一键修缝，同时不影响原始校正系数, 并提供封面具有CNAS、ilac-MRA认可检测机构出具的设备具有该功能的检测报告并加盖供应商公章； ★18、接收卡支持网线误码率侦测，可对数据包总数、错误包数、协助检查网络质量、排除隐患，并提供封面具有CNAS、ilac-MRA认可检测机构出具的设备具有该功能的检测报告并加盖供应商公章； ★19、接收卡支持3D显示功能、低灰修缝、支持标序、标定，目标箱体四周显示红绿蓝白边框，接收卡绿灯慢闪，快速识别故障点，并提供封面具有CNAS、ilac-MRA认可检测机构出具的检测报告加盖供应商公章； ★20、接收卡可设定温度策略，当侦测到温度高于设定策略值时，可控制风扇启动，低于设定策略，可控制风扇关闭, 并提供封面具有CNAS、ilac-MRA认可检测机构出具的检测报告加盖供应商公章； ★21、接收卡支持12bit视频输入，满足HDR@4K标准, 竞标时提供封面具有CNAS、ilac-MRA认可检测机构出具的设备具有该功能的检测报告加盖供应商公章； | 10 | 张
4 | 防雷器 | 澳美高、AL-20K | 1、输入电压频率：47-63Hz/AC浪涌电流：冷启动 50A/ 230VAC 2、线性调整率（满载）： 0.5%/输出过载保护：110%-150% hiccup-auto-recovery上升，保持时间：50mS, 20mS at full load(typical) 3、绝缘强度：I/P-O/P, I/P-FG: 1.5KVAC, O/P-FG: 0.5KVAC,1 min/工作温度：-30 ~4 0℃ @100%, 60℃@ 60% load 4、储存温度：-40℃ ~+85℃, 20%~ 95%RH (无冷凝)，安全标准：Design refer to GB4943,UL60950-1,EN60950-1/EMC标准：Design refer to GB9254,EN55022 class A 5、电源线路保护模块：功能：对电路或电气设备发生的短路．严重过载及欠电压等进行保护，同时也可以用于不频繁地启动电动机，并同时具备隔离、防浪涌、等电位功能 ★6、“等电位”功能的第三方具备CMA资质的检验机构证明，竞标文件中提供检测报告复印件并加盖供应商公章。 7、极数:3P 8、漏电保护器类型:4p 9、电压:230-400V 10、电源方式:交流电 11、灭弧方式:磁吹断路器 | 1 | 台
5 | 电源线 | 阳工、BVR10mm | BVR10mm铜芯线 | 4 | 米
6 | 网线 | 六类非屏蔽网线 | 1、导体：23AWG实心无氧铜（铜芯线径0.57mm） 2、绝缘层：高密度聚乙烯（HDPE），厚度：0.2mm 3、外护套：聚氯乙烯（PVC）厚度：0.55mm。 4、线缆结构：4对8芯双绞线,每对之间采用十字骨架隔离,每芯均有颜色区分,外皮印有厂商标识及电缆编码，有撕裂绳。内置导光光纤，可通过任意的可见光照明装置快速定位线缆两端的关系。提供产品画册彩页。 5、标准：传输性能参数满足ISO/IEC 11801 E类标准和TIA/EIA 568.2-D六类标准；性能指标优于现行六类线缆250MHz，支持1G Base-T, 622M ATM 等高带宽应用 | 6 | 条
7 | 排线 | 国标 | 64Pin排线连接线成品排线2.54灰排线64P彩排线 | 10 | 条
8 | 10米HDMI线 | 秋叶原 10米 | 4K高清HDMI线，镀金接口、石墨烯屏蔽层 | 1 | 条
9 | 交流接触器 | 国标 | 380V，接线能力4-11mm,操作频率1200次/小时，工作电流9-95A，吸合电压为：85%Us-110%Us | 1 | 个
10 | 合计
报价公司（公司名称）： 联系人： 联系方式：