## 报价单
经济管理学院3个实训室新增监控采购清单
序号 | 商品名称 | 品牌 | 型号 | 配置要求 | 数量 | 单位 | 单价（元） | 合计（元） | 备注
1 | 半球型摄像头 | 海康威视 | DS-2CD3146FWD-I | 产品类型：网络摄像机 产品功能：日夜转换 产品外形：半球 成像色彩：彩色 成像器件：1/3英寸 Progressive Scan CMOS 有效像素：400万 镜头参数：2.8mm，水平视场角：98.2° 最低照度：0.005Lux@(F1.2，AGC ON)，0 Lux with IR 电子快门：1/3-1/100,000秒 动态侦测：120dB 其它参数：镜头接口：M12 日夜切换模式：ICR红外滤片式 分辨率： 2560×1440 主码流：H.265/H.264 子码流：H.265/H.264/MJPEG 视频帧率：25fps 压缩码率：压缩输出码率：32Kbps-8Mbps 音频压缩码率：64Kbps(G.711)、16Kbps(G.722.1)、16Kbps(G.726)、32-128Kbps(MP2L2) 音频输入：1路输入（Line in） 音频输出：1路音频输出（Line out） 网络接口：1个 RJ45 10M/100M 自适应以太网口 网络协议：TCP/IP,ICMP,HTTP,HTTPS,FTP,DHCP,DNS,DDNS,RTP,RTSP,RTCP,PPPoE,NTP,UPnP,SMTP,SNMP,IGMP,802.1X,QoS,IPv6,Bonjour 安全性： 移动侦测，遮挡报警，异常区域入侵侦测，越界侦测 防护等级：IP66 ★此货物需与学院现用的海康威视品牌“智慧型校园一体化综合管理平台（iSecure Center-Education）、高清解码器（DS-6416HD-S）、网络存储设备（DS-96128N-I24）”，所投产品必须完全兼容（项目验收时将采购人有权聘请第三方国家权威机构及采购人原有设备的厂家进行验收，并出具验收报告及兼容性测试报告，验收全部费用由供应商承担，如供应商有虚假承诺行为或多次验收不合格的，采购人将有权依法解除合同）。 | 6 | 台
2 | 硬盘录像机 | 海康威视 | DS-7916N-R4/16P | 16路4盘位，视频输入：16路 视频输出：1个HDMI接口，1个VGA接口 音频输出：1路，RCA接口（线性电平，阻抗：1KΩ） 其它接口：4个SATA接口，1个RJ45接口，1个RS-485接口，1个RS-232接口，2个USB2.0，1个USB3.0，16个报警输入，4个报警输出，16个POE接口 新增设备保证能与学院原有海康平台系统互联互通。 | 1 | 台
3 | 西数硬盘 | 西数 | 8T | 内存容量(GB):8T,型号:8T,颜色分类:紫 | 2 | 个 |  |  | 要求录像保存3个月
4 | 网线 | 国标 | 六类 | 1、导体：23AWG实心无氧铜（铜芯线径0.57mm） 2、绝缘层：高密度聚乙烯（HDPE），厚度：0.2mm 3、外护套：聚氯乙烯（PVC）厚度：0.55mm。 4、线缆结构：4对8芯双绞线,每对之间采用十字骨架隔离,每芯均有颜色区分,外皮印有厂商标识及电缆编码，有撕裂绳。内置导光光纤，可通过任意的可见光照明装置快速定位线缆两端的关系 5、标准：传输性能参数满足ISO/IEC 11801 E类标准和TIA/EIA 568.2-D六类标准；性能指标优于现行六类线缆250MHz，支持1G Base-T, 622M ATM 等高带宽应用 6、最大承受拉力：11.34Kg 7、运行温度：-25至60°C 8、最大电容：≤5.6nF/100m 9、特性阻抗: (f：1-250MHz)100±15Ω | 1200 | 米
5 | 线槽 | 联塑 | 30mm | 30PVC线槽 | 120 | 米
6 | 系统集成 | 国标 | 国标 | 含相关辅材及布线机设备安装调试 | 1 | 项
合计（元）：
|  | 报价公司（公司名称）： |  |  |  |  | 联系人： |  | 联系电话：