## Sheet1
里建校区建筑系及机电系名师工作室装修清单
序号 | 单项名称 | 工程量 | 单位 | 特征及描述
一 | 建筑系104室
1 | 灯具及风扇拆除 | 24 | 盏 | 吊扇及灯管
2 | 墙面天花腻子修补 | 30 | ㎡ | 腻子两遍；含铲除原腻子层、打磨等
3 | 墙面天花滚涂料 | 323.96 | ㎡ | 立邦或同等品牌环保乳胶漆，墙面白色，天花灰色含调色费
4 | 供电线路改装 | 250 | m | 明装，ZR-BV-2.5mm2铜芯电线
5 | 供电线路改装 | 100 | m | 明装，ZR-BV-4mm2铜芯电线
6 | 线槽线管安装 | 50 | m | PVC
7 | 插座开关安装 | 6 | 个 | 明装，10A五孔插座及开关
8 | 格栅吊顶安装 | 115.7 | ㎡ | 50*60mm；间距10cm，轻钢龙骨,,8镀锌全螺纹吊杆
9 | 长条型灯盘 | 16 | 盏 | LED光源，28W，铝型材外框
10 | 空调接线盒 | 2 | 套 | 塑料，含漏电开关一个
11 | 钻空调孔 | 2 | 个 | Φ60
12 | 搭架 | 6 | 日 | 门型架，层高5.2米
13 | 材料及垃圾搬运 | 1 | 项 | 人工装袋、搬运。
14 | 保洁 | 1 | 项
15 | 牌匾 | 1 | 个 | 600*400mm,不锈钢牌匾，UV烫印，包设计、印制、安装，中标后采购人提供文字内容
直接费合计：
二 | 机电工程系B207-B208室
1 | 灯具及风扇拆除 | 12 | 盏 | 吊扇及灯管
2 | 拆除黑板等物件 | 1 | 项 | 黑板、墙报等
3 | 墙面天花腻子修补 | 30 | ㎡ | 腻子两遍；含铲除原腻子层、打磨等
4 | 墙面天花滚涂料 | 179 | ㎡ | 立邦或同等品牌环保乳胶漆，墙面白色，天花灰色含调色费
5 | 供电线路改装 | 150 | m | 明装，ZR-BV-2.5mm2铜芯电线
6 | 线槽线管安装 | 50 | m | PVC
7 | 插座开关安装 | 15 | 个 | 明装，10A五孔插座及开关
8 | 格栅吊顶安装 | 63.96 | ㎡ | 50*60mm；间距10cm，轻钢龙骨,,8镀锌全螺纹吊杆
9 | 长条型灯盘 | 8 | 盏 | LED光源，28W，铝型材外框
10 | 空调接线盒 | 2 | 套 | 塑料，含漏电开关一个
11 | 钻空调孔 | 2 | 个 | Φ60
12 | 材料及垃圾搬运 | 1 | 项 | 人工装袋、搬运。
13 | 保洁 | 1 | 项
14 | 牌匾 | 1 | 个 | 600*400mm,不锈钢牌匾，UV烫印，包设计、印制、安装，中标后采购人提供文字内容
合计
直接费合计：
综合费率：
合计：