## 工作表1
附表1：自动化工程学院2023年下半年实验实训耗材购置清单
采购项目：自动化工程学院教学实训耗材
序号 | 货物或项目名称 | 参考品牌 | 型号规格或配置技术参数 | 单位 | 数量 | 单价（元） | 合计（元）
1 | 存储录像机 | 海康威视 | 1、约3U机架式，支持接入≥64路H.264、H.265格式高清码流接入，支持输入带宽≥384Mbps，输出带宽≥256Mbps，支持≥16个SATA接口硬盘。 2、支持接入1T、2T、3T、4T、6T、8T、10T、12TB、14TB、16TB、18TB容量的SATA接口硬盘，支持RAID0、RAID1、RAID5、RAID6、RAID10，支持全局热备盘。 3、可同时解码输出≥32路H.265编码、30fps、1920×1080格式的视频图像，或同时解码输出≥8路 H.265编码、25fps、4096×2160或者3840×2160格式的视频图像，或同时解码输出≥6路 H.265编码、20fps、4000×3000格式的视频图像，或同时解码输出≥2路H.265编码、25fps、8160×3616格式的视频图像。 4、★显示输出分辨率具有不低于8K(7680×4320)/30Hz, 4K(3840×2160)/60Hz、4K(3840×2160)/30Hz、2K（2560×1440）/60Hz，1080P（1920×1080）/60Hz，UXGA（1600×1200）/60Hz，SXGA（1280×1024）/60Hz，720P（1280×720）/60Hz，XGA（1024×768）/60Hz设置选项。 5、★设备具有≥2个HDMI接口，≥2个VGA接口，≥1个CVBS接口，支持≥3组异源输出，每组输出可独立配置全局音频预览，HDMI接口最大支持8K输出，当一路输出8K时，另一路最高支持1080P输出，两个HDMI接口可同时支持双4K异源输出，CVBS接口支持≥10档亮度调节，支持PAL和NTSC制式切换。 6、支持在视频画面叠加智能分析规则框，智能分析规则框数量和大小可跟随目标自动调整，并随目标消失而消失。 7、支持检索与回放，在录像回放界面设置自动检索出关联通道录像，并以日历形式展示出录像分布情况，同时自动回放当天录像。 8、支持回放双进度条控制功能，一条为当前回放通道，一条为全部通道，支持鼠标在进度条上点击进行定位回放。 9、★支持OTA升级功能，支持手动检查和设备自动检查云端升级包，自动升级，支持云端定向发布升级包，可根据设备序列号范围推送指定的升级包。 10、支持将设备日志上传到日志服务器，可配置日志服务器IP地址和端口。 11、支持本地和远程进行IPv6配置，IPv6支持设置多种模式：路由公告、自动获取、手动配置。 12、具有存储安全保障功能，当存储压力过高或硬盘出现性能不足时，可优先录像业务存储。 13、★支持N+M热备份功能，支持设置一台设备为≥32台的热备机，当主设备断网时，备份设备替换主设备进行录像工作，当主设备正常时，备份机可回传录像文件至主设备，备份机回到热备状态，支持N+M热备功能，可将多台设备分别设置为主服务器和备用服务器，可配置高速/中速/低速回传（1＜M＜N）。 14、支持活动目标与实时预览同屏显示，实时预览的同时可以提取视频画面中的活动目标，可显示人脸、人体、车辆等目标图片，点击图片可即时回放相关录像。 15、支持视图轮巡，支持单窗口轮巡、多窗口轮巡，支持修改自定义视图风格，支持批量删除视图资源，支持重启客户端后自动打开关闭前的视图界面。 16、支持报警的一键撤防，撤防的报警类型包括：弹出报警画面、声音警告、上传中心、发送邮件、触发报警输出。 17、支持≥2个RJ45千兆网络接口、≥2个USB2.0接口、≥2个USB3.0接口、≥1个eSata接口、≥16路报警输入接口、≥9路报警输出接口。 18、以上1-17带有“★”技术参数，中竞标文件中提供封面具有CMA、CAL、ilac-MRA、CNAS章的第三方检测机构出具的检测报告复印件并加盖供应商公章。 | 台 | 1 |  |  | 供应商包安装及调试 | 设备类
2 | 网络半球摄像机 | 海康威视 DS-2CD3346WDV3-I | 1、产品功能：星光夜视 400万像素 2、成像器件：1/1.8英寸Progressive Scan CMOS 3、镜头参数：2.8mm 4、最低照度：0.0005Lx@(F10,AGCON),0 ux with Light 5、电子快门：1/3s-/10000秒 6、分辨率：2560×1440 7、压缩格式：主码流：H.265/H.264 子码流：H265/H2.64/MUPEG 8、压缩码率：32Kbps-8Mbps 9、网络协议： TCP/IP,ICMP,HTTP,FTP,DHCP,DNS,RTP,RTSP,RTCP,NTP,SMTP,IGMP,QoS UDP,Bonjour,SSL/TLS,HTTPS,DDNS,UPnP,802.1x,IPv6 10、电源电压：DC 12V±25% | 台 | 24 |  |  | 供应商包安装及调试
3 | 智能警戒半球摄像机 | 海康威视定制型号 | 1、在2560x1440下分辨力可达到1400TVL，400万像素（竞标文件中提供公安部检验报告证明复印件加盖供应商公章） 2、支持SmartIR，防止夜间红外过曝; 3、支持背光补偿，强光抑制，3D数字降噪，数字宽动态，适应不同环境; 4、支持ROI感兴趣区域增强编码; 5、支持开放型网络视频接口，ISAPI，SDK，GB28181协议，支持萤石平台接入; 6、靶面尺寸为1/2.7英寸（竞标文件中提供公安部检验报告证明复印件加盖供应商公章） 7、信噪比不小于55dB。（竞标文件中提供公安部检验报告证明复印件加盖供应商公章） 8、支持红外补光，有效补光距离达到30m（竞标文件中提供公安部检验报告证明复印件加盖供应商公章） 9、需支持IP66防尘防水。（竞标文件中提供公安部检验报告证明复印件加盖供应商公章） 10、频压缩标准：主码流：H.265/H.264 11、子码流：H.265/H.264/MJPEG 12、音频：1个内置麦克风 13、网络：1个RJ45 10 M/100 M自适应以太网口 14、支持DC12V或poe供电（竞标文件中提供公安部检验报告证明复印件加盖供应商公章） 15、内置1个麦克风，1个RJ45网络接口（竞标文件中提供公安部检验报告证明复印件加盖供应商公章） | 台 | 6 |  |  | 供应商包安装及调试
4 | 交换机 | 联普、华三、海康 | 联普、华三、海康 24口千兆POE交换机 | 台 | 3 |  |  | 供应商包安装及调试
5 | 固态硬盘 | 联想、希捷、三星 | SATA 接口_240G 联想SSD_SL700 | 个 | 80
6 | 固态硬盘 | 联想、希捷、三星 | SATA 接口_2T，联想SSD_SL700 | 个 | 1
7 | 台式鹅颈无线话筒套装 | \ | 包含 一拖二 电容台式鹅颈话筒2个；接收机一个，接收机高频款式是FMPLL，接收信道4路，音频响应UHF720-880MHZ。 | 套 | 1
8 | 蓝牙音频接收发射器 | Rayee/雷翼或其它 | 蓝牙接收器5.0适配器转音箱响aux接老式功放耳机无损立体声无线转接及音频发射器 | 个 | 2
1 | 焊锡 | 永昌、优信、广信达 | 环保无铅 800克/卷 焊锡线 锡丝 线径0.6MM 纯度99.3 | 卷 | 10 |  |  |  | 耗材类
2 | 灯座 | 螺口灯座 | E27螺口灯座 接线端子位于正面（非背面端子） | 个 | 100
3 | 电能表 | 正泰、德力西、人民电气 | 5-20A单相电能表 | 个 | 50
4 | 低压作业证用电池 | 南孚、555、双鹿、新华等 | 9V万用表方电池 | 个 | 50
5 | 低压作业证用电池 | 南孚、555、双鹿、新华等 | 2号万用表电池 | 个 | 50
6 | 兆欧表套件 | \ | 祥瑞德ZC25B-3 铝壳 | 套 | 10
7 | 耗材放置架主架 | 定制 | 定制，150*50*200cm四层，每层均载150kg，板层厚度0.4mm | 个 | 15
8 | 数字电子套件 | 定制 | 集成块插座DIP16 2颗 | 套 | 1000
集成块插座DIP14 2颗
集成块插座DIP8 1颗
1/4W金属膜电阻10KΩ 6颗
1/4W金属膜电阻1KΩ 7颗
1/4W金属膜电阻4.7KΩ 2颗
0.1uF瓷片电容 2颗
90 ×150万能板 1块
小按钮 5颗
9 | 单排排座（圆孔） | \ | 40P单排排座（圆孔） | 条 | 300
10 | 集成块 | \ | 74HC00 | 个 | 50
11 | 集成块 | \ | 74HC175 | 块 | 50
12 | 集成块 | \ | NE555 | 块 | 50
13 | 集成块 | \ | 74HC20 | 块 | 50
14 | 集成块 | \ | CD4511 | 块 | 50
15 | 1DBZ-35型自吸式清水泵1 | \ | 功率：335W 电压220V 最大流量：40L/min 最大扬程 35m 最高吸程6-8m 转速2800r/min (广州广一泵业有限公司生产) | 台 | 2 |  |  | 实训室两台1DBZ-35水泵维修
16 | 语音芯片模块 | \ | JQ8900-16P | 块 | 6 |  |  | 电子设计竞赛使用
17 | STC8H8K64U核心板 | \ | STC8H8K64U | 块 | 10 |  |  | 电子设计竞赛使用
18 | STC15W4K56S4单片机 | \ | STC15W4K56S4-30I-LQFP64S | 块 | 60 |  |  | 电子设计竞赛使用
19 | WXD3-13-2W | \ | WXD3-13-2W（10K） | 个 | 6 |  |  | 电子设计竞赛使用
20 | STC8H8K64U最小系统 | \ | STC8H8K64U | 个 | 13 |  |  | 电子设计竞赛使用
21 | PCB制作 | \ | 定制10*13cm | 批 | 1 |  |  | 电子设计竞赛使用
22 | 语音合成模块 | \ | SYN6288 | 个 | 2 |  |  | 电子设计竞赛使用
23 | 漫反射激光传感器寻迹模块 | \ | 漫反射激光传感器 型号:XLJG150CM | 个 | 5 |  |  | 电子设计竞赛使用
24 | 3S 2200mAh航模电池 | \ | 11.1V 2200mAh | 个 | 5 |  |  | 电子设计竞赛使用
25 | 电机双路直流逻辑驱动模块 | \ | 12V/7A 160W | 个 | 8 |  |  | 电子设计竞赛使用
26 | 4mm/2.7A 12V双电机增压风扇 | \ | 12V/2.7A | 个 | 25 |  |  | 电子设计竞赛使用
27 | 6mm/4A 12V双电机增压风扇 | \ | 12V/4A | 个 | 25 |  |  | 电子设计竞赛使用
28 | 竞赛标语 | \ | 3米 | 条 | 1 |  |  | 电子设计竞赛使用
29 | 喷绘 | \ | 寻迹轨道喷绘 | 幅 | 2 |  |  | 电子设计竞赛使用
30 | 语音识别学习板（套餐二） | \ | M08B+ | 套 | 1 |  |  | 电子设计竞赛使用
31 | 心率测试帖 | \ |  | 包 | 1 |  |  | 电子设计竞赛使用
32 | 心电测试3导联线 | \ | DC3.5三节耳机插头 | 根 | 3 |  |  | 电子设计竞赛使用
33 | 信号发生器 | \ | AD9833 | 个 | 3 |  |  | 电子设计竞赛使用
34 | 电容 | \ | 1206 5.6nf NPO 50V 5%（20个） | 套 | 1 |  |  | 电子设计竞赛使用
35 | 电容 | \ | 1206 1.5nf NPO 50V 5%（100个）独石电容 | 套 | 1 |  |  | 电子设计竞赛使用
36 | 独石电容 | \ | 5.6nf（562）10%（50个） | 套 | 1 |  |  | 电子设计竞赛使用
37 | 独石电容 | \ | 1.5nf 50V 20%（30个） | 套 | 1 |  |  | 电子设计竞赛使用
38 | 电感 | \ | 15uh（150K） | 套 | 100 |  |  | 电子设计竞赛使用
39 | 电感 | \ | 10uh | 套 | 100 |  |  | 电子设计竞赛使用
40 | 射频对数检波器 | \ | AD8302 | 个 | 4 |  |  | 电子设计竞赛使用
41 | 射频对数检波器天线 | \ | 0.15m | 根 | 4 |  |  | 电子设计竞赛使用
42 | 电机电容 | \ | CBB60 CBB61 20UF 450VAC 电机运转电容 | 个 | 2 |  |  | 电子设计竞赛 悬浮小车项目使用
43 | 动力电容 | \ | 1.5Uf-2.0Uf（CBB61启动电容 带线） | 个 | 100 |  |  | 电子设计竞赛及实训室动力电机使用
44 | 电感 | \ | 10uh和15uh电感，各20个 | 批 | 40 |  |  | 电子设计竞赛使用
45 | 天线 | \ | 0.15m rg316 | 根 | 10 |  |  | 电子设计竞赛使用
46 | sma插座 | \ | sma天线插座 | 个 | 10 |  |  | 电子设计竞赛使用
47 | 独石电容 | \ | 100pf 50V 5%（50个） | 份 | 1 |  |  | 电子设计竞赛使用
48 | 色环电感 | \ | 15uh，10uh各100个 | 个 | 200 |  |  | 电子设计竞赛使用
49 | 色环电感 | \ | 15uh | 个 | 6 |  |  | 电子设计竞赛使用
50 | 运算放大器 | \ | op37 | 个 | 3 |  |  | 电子设计竞赛使用
51 | 木工开孔器 | \ | 45木工开孔器 | 个 | 1 |  |  | 电子设计竞赛使用
52 | 木工开孔器 | \ | 50木工开孔器 | 个 | 1 |  |  | 电子设计竞赛使用
53 | 木工开孔器 | \ | 55木工开孔器 | 个 | 1 |  |  | 电子设计竞赛使用
54 | 弧形线槽 | \ | 2.5PVC弧形线槽 | 条 | 2 |  |  | 电子设计竞赛使用
55 | 锉刀 | \ | 扁锉刀 4 寸中齿 | 把 | 2 |  |  | 电子设计竞赛使用
56 | 免钉胶 | \ | 支架式免钉胶 | 支 | 1 |  |  | 电子设计竞赛使用
57 | 气垫小车PVC车身 | \ | 比赛规定最大尺寸 | 个 | 1 |  |  | 电子设计竞赛使用
58 | PVC耐力板 | \ | 3MM PVC耐力板 1.22*30 | 块 | 1 |  |  | 电子设计竞赛使用
59 | 0.5平方软铜线 | \ | 黑0.5 红0.5 每卷100米 | 卷 | 100
60 | 0.3平方软铜线 | \ | 黄（0.3平） 蓝0.3 每卷100米 | 卷 | 100
61 | 学生认识实习安全帽内衬 | 定制 | 安全帽内衬8点式可拆卸吸汗耐用玻璃钢工地头盔旋钮按钮帽衬 | 副 | 150 |  |  | 修复安全帽
62 | 实验室制度牌安全牌 | 定制 | 铝合金框架 60*80 （cm）,包含设计排版及安装，内容由采购方提供。 | 副 | 160 |  |  | 实训室用，供应商包制作安装
63 | 品胜5号充电电池4节套装 | 品胜、南浮、超威 | 品胜5号充电电池4节套装四通道标准充2500mAh通用，1、标准充电器自带AC插头，可以直接插入插座给电池充电。而USB快充需使用USB插座或手机充电头给供电，充电宝等USB接口均可，通用性也很强。 标准充电器自带AC插头，可以直接插入插座给电池充电.而快充需使用usb插座或手机充电头给供电，充电宝等usb接口均可，通用性也很强。 | 套 | 3 |  |  | 实训室用
合计（元）：
|  | 报价公司（公司名称）： |  |  |  |  | 联系人： |  | 联系电话：