## 长堽“一站式”学生社区建设项目采购清单
长堽“一站式”学生社区建设项目采购清单
序号 | 产品名称 | 品牌 | 规格型号 | 材质说明 | 数量 | 单位 | 单价（元） | 总价（元） | 图片 | 备注
1 | 专业全频音箱 |  | 浩田CF12 | 一、专业全频音箱：2只 ★1、此扬声器为两单元两分频全频专业音箱，由一只12英寸高功率低音单元和一只复合膜片高音压缩驱动器组成。 2、大动态，高灵敏度，中、高音通透清晰，低频力度感好。 3、箱体采用木楔式结构，表面聚氨酯油漆具有很强的抗磨损能力。 ★4、音箱的面网采用喷粉工艺，使面网不仅有很高的强度，且有很好的抗盐雾能力，其抗盐雾的能力（5%的氢氧化钠），达到96小时，在实际应用中可以达到在无损的情况下可以连续使用5年不生锈。 5、此系列扬声器是利用电脑设计模拟技术组合,最新扬声器的应用材料,加工技术而开发制造的一系列扬声器产品,所有扬声器单元均采用最优化的高磁能低失真,良好的通风冷却的磁路系统。配合特殊材质制作的宽指向性号角经获得较宽覆盖范围扩声，在高保真的同时，大大的提高了产品的可靠性。 产品参数： 1、低频单元配置：12″×1 2、额定功率：250W 3、峰值功率：500W 4、额定阻抗：8Ω 5、颜色：黑色 6、分频方式：内置分频网络 7、连接方式：2×NL4 8、安装方式：置地或专业支架固定安装 9、尺寸(长*高*深）：365*605*385mm 10、外箱尺寸：47.8*45.7*69.4cm 11、一只装1箱，重量约21-25KG ★12、投标文件中提供产品通过国家强制性产品认证证书。 二、音箱护套线：200米 2X1.5mm2，纯铜线芯，环保PVC外皮，高音纯正、低音浑厚；抵销外界干扰；清亮不失真。 四、设备安装调试 1项 1、含相关设备的综合布线；根据装修进度及现场情况进行暗埋线路； 2、含多功能厅，党团活动室、一站式大厅音响相关的辅材：音频线、电源线、线槽、线管等配套辅材，以及材料搬运费用、安装后的垃圾清理保洁费用； 3、含相关设备的综合布线含音响相关全部设备的安装调试，以及验收合格后提供设备操作使用培训及技术指导服务，确保采购人能熟练掌握设备操作使用。 | 2 | 只 |  |  |  | 党团活动室2只 （需安装调试）
2 | 专业功放 | 浩田 | 浩田ST-PG350 | ★1、2X350W/8欧，2X490W/4欧.2U.AB类线路结构.摩托罗拉功率管21193/21194.功率强劲，驱动能力极强。15kg，本放大器采用AB类线路结构， 2、具有短路，过热，过载，直流，削峰等完善的保护系统，智能的风扇调速功能 3、发挥AB类功放的特点，高保真，高还原度，具有低音丰满富有弹性，高音清晰，层次分明。把人声还原得淋漓尽致，适合用户内扩声系统 4、内置削波限制电路可减少失真，保护扬声器正常工作。用继电器延时电路实现开机时的软启动特性，从面保护了扬声器免受开关时的电击。 5、具备高效率大型变压器，大容量电容的滤波电源，保护功放满负载输出时极低失真，低频控制力更强，声音更清晰。 6、低噪音设计，令功放器工作时噪音极低。 ★7、采用双通道渐进式散热系统，在电源部分设置恒温装置，电子强力风扇提供之前、后面板之间的空气对流，避免机内过热。 8、从后板吹风入、面板排风出，压力式散热。可全面整机原件散热，使机身始终保持合适温度，使功放可以在机柜里任意堆叠，且便于清洁灰尘 ★9、投标文件中提供安全关键件清单截图。 ★10、投标文件中提供接地端子标识及滤波电路截图。 ★11、投标文件中提供产品通过国家强制性产品认证证书。 | 1 | 台 |  |  |  | 党团活动室 （需安装调试）
3 | 机柜 | 鑫佳维 | 鑫佳唯16U | 1材料：采用高强度进口冷轧钢板及高强度的钢化玻璃宽600*深600*高860mm 2表层处理：脱脂 酸洗 磷化 静电喷喷塑 3粉沫：采用ICI专业高强度粉沫，确保每件产品达到BS6497国际标准 4结构：19”标准和兼容ETSI标准，可灵活调整，模块式智能组合，型号齐全 5生产标准：符合IEC297-2(国际19”) ，EIA—310－D，ANSI/EIARS311-D. | 1 | 台 |  |  |  | 党团活动室 （需安装调试）
4 | 冰箱 | 美的 | 美的BCD-606WKPZM(E) | 1、能效等级：一级能效 2、变频/定频：变频门 3、款式：对开门 4、面板材质：PCM彩涂板 5、制冷方式：风冷 6、宽度：90.1-95cm 7、主色系：灰色系 8、高度：170.1-180cm 9、放置方式：独立式 10、总容积：600L及以上 11、深度：70.1-75cm | 1 | 台 |  |  |  | 美食制作间
5 | 消毒柜 | 德玛仕 | 德玛仕（DEMASHI）消毒柜 | 消毒星级：二星级 容量：6层300L 额定功率：1100W 外机尺寸：长570mm；宽470mm；高1600mm 层架载物重量：10kg 内胆材质：不锈钢 上下层独立控制 消毒时间：30min 消毒温度：125℃ | 1 | 台 |  |  |  | 美食制作间
6 | 抽油烟机 | 老板 | 老板（Robam）抽油烟机探索家D7S | 排风量：23-24m³/min 声压级噪音：<50dB 烟机安装尺寸：900±50mm 风压：≥1000Pa 能效等级：一级能效 烟机款式：侧吸式 功能：挥手感应 排风量：24m³/min 外机尺寸：长895mm；宽351mm；高645mm 面板材质：钢化玻璃 | 1 | 台 |  |  |  | 美食制作间 | 0
7 | 手持话筒架 |  |  | 1、采用高弹性ABS材料制成，柔韧性好，考究的选材和工程力学设计，使用牢固可靠，不会对麦克风造成任何损伤。 ★2、内径范围30-50mm，适合于大多数动圈麦克风（卡拉OK话筒）或无线手持麦克风。 3、三脚立体落地式支架,可调高低，适用于会议室 公共娱乐场所 | 2 | 个 |  |  |  | 党团活动室
8 | 大电饭锅 | 半球（PESKOE |  | 8升+蒸笼（8-15人用）保10年 操控方式：按键式 容量：6L及以上 适用人数：10人以上 加热方式：底盘 功能：快速饭，粥/汤 | 1 | 台 |  |  |  | 美食制作间
9 | 空气炸锅 | 苏泊尔 | 苏泊尔（SUPOR）KD70YQ855 | 货号：KD70YQ85 5操控方式：电脑式 容量：5L以上 可拆卸炸篮：可拆 卸加热方式：热风 功能：不粘 | 1 | 台 |  |  |  | 美食制作间
10 | 蒸锅 | 拜格 |  | 直径：34cm以上 材质：400系列不锈钢 锅底类型：单底 层数：3层 适用炉灶：酒精炉，燃气灶，电磁炉，电陶炉 国产/进口：国产 | 1 | 台 |  |  |  | 美食制作间
11 | 鸳鸯锅 | 美的 | 美的MC-HGS303002 | 类型：电火锅 特征特质：烤涮两吃 容量：6L 操控方式：旋钮式 | 2 | 台 |  |  |  | 美食制作间
12 | 汤锅 | 苏泊尔 |  | 苏泊尔（SUPOR）火锅304不锈钢复底加厚汤锅家用火锅多用易洁燃气明火电磁炉通用 28cm松绿色 | 2 | 台 |  |  |  | 美食制作间
13 | 炒锅 | 苏泊尔 | 苏泊尔（SUPOR）炒锅家用316L不锈钢防粘锅 | 苏泊尔（SUPOR）炒锅家用316L不锈钢防粘锅 直径：32cm 材质：316不锈钢 功能：少油烟，不易粘锅，不易生锈 是否带盖：带盖 适用炉灶：燃气灶，电磁炉 | 2 | 台 |  |  |  | 美食制作间
14 | 电磁炉 | 苏泊尔 | 苏泊尔C22-IH73E电磁炉 | C22-IH73E电磁炉 操控方式：触控式 外形外观：方形 适用锅具：普通 面板样式：一体面板 控温方式：接触式精准 控温功能：低温烹饪 额定功率：2200W 产品尺寸：长360mm；宽290mm；高50mm | 3 | 台 |  |  |  | 美食制作间
15 | 铲勺套装 | 苏泊尔 | 苏泊尔T1011K | 苏泊尔（SUPOR）铲勺套装厨房不锈钢锅铲子套装T1011K | 2 | 套 |  |  |  | 美食制作间
16 | 砧板 | 苏泊尔 | 苏泊尔（SUPOR）36cm W362625AB1 | 苏泊尔（SUPOR） 乌檀木砧板加厚天然整木菜板可剁骨实木案板家用擀面案板切菜板 36cm W362625AB1 | 2 | 个 |  |  |  | 美食制作间
17 | 碗碟套装 | 浩雅 | 配置67头 | 工艺：釉上彩 材质：陶瓷 配置67头 太子煲1个 鱼盘1个 十平1个 8英寸深盘6个 7英寸饭盘6个4.5英寸饭碗12个 味碟12个 小勺12个 大勺1个 牙签筒1个 6面碗2个 筷子12双 | 4 | 套 |  |  |  | 美食制作间
18 | 菜板架 | 美厨物语 | 美厨物语（MEICHUWUYU）DJ00 | 安装方式：台置式 是否需打孔：免打孔 最小适用宽度：≤50cm 附加功能：可沥水 表面处理：烤漆 主体材质：碳钢 最小适用深度：≤10cm | 2 | 套 |  |  |  | 美食制作间
19 | 洗菜篮 | NEWAIR/维艾 |  | 商品名称：维艾不锈钢盆 材质：不锈钢 容量：5-10L(含) 类别：盆筛 个数：5个 国产/进口：国产 | 3 | 套 |  |  |  | 美食制作间
20 | 立式饮水机 | 奥克斯 | 奥克斯YLR-5-X-28 | 制热功率550w，制冷功率：70w，总功率620w，净重9kg，加热体材质304不锈钢，正常家庭使用一周仅需2-3度电 墨蓝，下置水桶免搬抬，重心稳，冰温热三用，三出水口，升级高大款取水无需弯腰，推杯取水，钢化玻璃，美观防尘，双重控温防烧干，配备缺水提醒，静低音沸腾 310*290*900mm | 1 | 套 |  |  |  | 社区大厅
21 | 8口千兆交换机 | 普联（TP-LINK） |  | TL-SG1008M | 3 | 台 |  |  |  | 社区大厅/社区办公室
22 | 六类千兆网线 | 绿联 |  | 0.57±0.008mm纯铜线芯 100m | 1 | 卷 |  |  |  | 社区大厅/社区办公室
23 | 无线路由器 | 普联（TP-LINK） | TL-WDR5620千兆易展版（黑色） | AC1200千兆端口，易站Mesh分布式路由，无需区分主\子路由，组网更智能支持网口盲插，双频，1167Mbps酣畅上网，四天线科学布局信号覆盖更广，多频合一，智能选择。拥有网速控制，上网时间控制等功能。 | 4 | 台 |  |  |  | 社区
24 | 插座带线 | 公牛 |  | 3米5位5孔分控开关 | 2 | 套 |  |  |  | 社区
25 | 插座带线 | 公牛 |  | 5米6位5孔 | 2 | 套 |  |  |  | 社区
26 | 插座带线 | 公牛 |  | 3米6位5孔 | 2 | 套 |  |  |  | 社区
27 | 插座带线 | 公牛 |  | 3米8位5孔 | 2 | 套 |  |  |  | 社区
28 | 移动卷线盘 | 公牛 |  | 线径1平方，20米，采用加粗铜线，导电好发热少，橡胶电源线外皮，使用寿命长，三角架底座，稳定性好 | 1 | 卷 |  |  |  | 社区
29 | 抽纸巾 | 心相印 |  | 120抽27包一箱，无印花 | 10 | 箱 |  |  |  | 社区
30 | 不锈钢油灰刀 | 卡夫威尔 |  | 3英寸抹泥铲刀 | 5 | 把 |  |  |  | 社区
31 | 不锈钢油灰刀 | 卡夫威尔 |  | 5英寸抹泥铲刀 | 5 | 把 |  |  |  | 社区
32 | 玻璃刮 | 觅时光 |  | 硅胶刮条、擦刮一体、可调整角度、可拆卸刮头 | 4 | 把 |  |  |  | 社区
33 | 除胶剂 | 保赐利 |  | 去胶清洗剂汽车玻璃不干胶双面胶粘胶清洁去除剂神器450ML | 6 | 瓶 |  |  |  | 社区
34 | 抹布 | 雅高 |  | 抹布5条装 加厚保洁家务清洁30*30 | 5 | 包 |  |  |  | 社区
35 | 拖把1 | 佳帮手 |  | 是否可伸缩：不可伸缩 类别：平板拖 拖把头宽：40cm 一把拖把+4块替换布 | 5 | 把 |  |  |  | 社区
36 | 拖把2 | 美家日记 |  | 商用平板拖把 大号尘推 木地板大理石瓷砖吸水棉纱平板拖把60CM | 2 | 把 |  |  |  | 里建社区大厅
37 | 窗槽清洁刷 | 洁比世 |  | 一套2个 | 2 | 套 |  |  |  | 社区
38 | 水桶 | 茶花 |  | 直径：34cm 材质：塑料 容量：15L 形状：圆形 | 6 | 个 |  |  |  | 社区
39 | 筷子 | 双枪 |  | 抗菌●金福绵绵( 24cm家用) 10双/套 商品毛重：300.00g 货号：KZ4091-J 无漆无蜡 不发霉不打滑 | 5 | 套 |  |  |  | 美食制作间
40 | 洗洁精 | 立白 |  | 清新柠檬味洗洁精大桶1.5kg 除味去油去腥 餐具净 | 10 | 桶 |  |  |  | 美食制作间
41 | 厨房贴纸防水防油贴 | 意尔嫚 |  | 款式要求： 清凉夏饮60*500CM-2张 万家灯火60*500CM-2张 午后时光60*500CM-2张 蒸蒸日上60*500CM-2张 产品材质：PET+铝箔 防烫耐高温 产品尺寸：60* 500CM | 8 | 张 |  |  |  | 美食制作间
42 | 洗衣粉 | 雕牌 |  | 超效加酶洗衣粉 小包装 茉莉清香强效去渍添加生物酶深层去污 252g×20袋（整件） | 3 | 件 |  |  |  | 社区
43 | 垃圾袋 | e洁 | DT104550-18-6 | 尺寸：45cm*50cm*108只 /套 颜色：多色 类型：抽取式 款式：抽绳式 单层厚度：加厚款1丝及以上 | 10 | 套 |  |  |  | 社区
合计（元）：
|  |  | 报价公司（公司名称）: |  |  |  | 联系人： |  | 联系电话：