## 修改
经济管理学院机房实训室建设材料购置清单
序号 | 货物或项目名称 | 参考品牌型号规格或配置技术参数 | 计量单位 | 数量 | 单价（元） | 合计（元）
1 | 主机板 | 华硕（ASUS）TUF GAMING B550M-PLUS WIFI II 重炮手主板支持CPU 5600X/5600G（AMD B550/socket AM4），支持2 x M.2硬盘接口，支持4 x SATA Ⅲ硬盘接口，支持2 x USB3.2Gen 1 前置接口，支持64Gb/s M.2 PCle 4.0 x 4&SATA模式。 | 块 | 2
2 | 中央处理器 | AMD 锐龙5000系列 锐龙7 5700G处理器(r7)7nm 搭载Radeon显卡 8核16线程 加速频率至高4.6GHz 65W AM4盒装CPU | 个 | 2
3 | 外部存储模块 | 三星500GB SSD固态 SATA3.0接口，缓存：512M，顺序写入：530MB/s，顺序读速：560MB/s， | 个 | 52
5 | 显示输出模块 | 蓝戟（GUNNIR）Intel Arc A750 Photon 8G OC 2400MHz 256bit位宽 强化金属背板，全面支持AV1硬件编解码，内置英特尔R xe矩阵引擎(XMX)具有AI加速的专业硬件 | 块 | 1
6 | 网线 | 1、导体：23AWG实心无氧铜（铜芯线径0.57mm） 2、绝缘层：高密度聚乙烯（HDPE），厚度：0.2mm 3、外护套：聚氯乙烯（PVC）厚度：0.55mm。 4、线缆结构：4对8芯双绞线,每对之间采用十字骨架隔离,每芯均有颜色区分,外皮印有厂商标识及电缆编码，有撕裂绳。内置导光光纤，可通过任意的可见光照明装置快速定位线缆两端的关系。 5、标准：传输性能参数满足ISO/IEC 11801 E类标准和TIA/EIA 568.2-D六类标准；性能指标优于现行六类线缆250MHz，支持1G Base-T, 622M ATM 等高带宽应用 6、最大承受拉力：11.34Kg 7、运行温度：-25至60°C 8、最大电容： 5.6nF/100m 9、特性阻抗: (f：1-250MHz)100±15Ω | 箱 | 3
7 | 信息接收模块 | 1.集成HUB75，无需再配转接板； 2.支持14bit精度逐点校正；5A系列接收卡新特点：常规芯片实现高刷新率、高灰度、高亮度；支持常规芯片，各种PWM芯片，灯饰芯片；支持各种模组，支持对折、四折倍增刷新率，支持任意行列扫描以及任意抽点；同步异步二合一，并可实时智能切换；支持发送卡或者千兆网卡发送，功能超强；高精度逐点校正，单卡控制面积达256*256像素 | 块 | 1
8 | 线槽 | 15*30pvc线槽 | 米 | 50
9 | 电动螺丝刀 | 德力西电动螺丝刀套装多功能充电式螺丝批迷你小型家用电起子手自一体 【4档调节】22件套+磁吸延长杆 | 把 | 2
合计（元）：
| 报价公司（公司名称）： |  |  |  | 联系人： | 联系电话：