## 表-08_分部分项工程和单价措施项目清单与计价表
分部分项工程和单价措施项目清单与计价表
工程名称:广西水利电力职业技术学院里建校区教学实训综合楼0.4kV配电工程。 | [5 empty] | 第1页 共3页
序 号 | 项目编码 | 项目名称及 项目特征描述 | 计量单位 | 工程量 | 金额(元)
[5 empty] | 综合单价 | 合 价 | 其中：
暂估价
分部分项工程
| 0304 | 电气设备安装工程
1 | 030403006001 | 防水型、封闭式、浇注式母线槽3150A/4P | m | 8.00
3AA低压出线柜接出母线，并接入户外低压开关箱D1进线柜
规格：TMY-3×(2×80×10)+1×80×10
2 | 030408001001 | 铜芯电力电缆 ZR-YJV-0.6/1kV-4x300 | m | 431.53
敷设实训楼北侧配电房主干线电缆 ZR-YJV-0.6/1kV-4x300至低压电缆分接箱
3 | 030408001002 | 铜芯电力电缆 ZR-YJV-0.6/1kV-4x120 | m | 5.00
敷设铜芯电力电缆 ZR-YJV-0.6/1kV-4x120至实训楼南侧照明总箱aMAL1
4 | 030408001003 | 铜芯电力电缆 ZR-YJV-0.6/1kV-4x185 | m | 5.00
敷设铜芯电力电缆 ZR-YJV-0.6/1kV-4x185至实训楼南侧空调总箱aKAL1
5 | 030408001004 | 铜芯电力电缆 ZR-YJV-0.6/1kV-4x185 | m | 5.00
敷设铜芯电力电缆 ZR-YJV-0.6/1kV-4x185至实训楼南侧空调总箱aPAL1
6 | 030408001005 | 铜芯电力电缆 ZR-YJV-0.6/1kV-4x70 | m | 5.00
敷设铜芯电力电缆 ZR-YJV-0.6/1kV-4x70至实训楼北侧照明总箱bMAL1
7 | 030408001006 | 铜芯电力电缆 ZR-YJV-0.6/1kV-4x185 | m | 5.00
敷设铜芯电力电缆 ZR-YJV-0.6/1kV-4x185至实训楼北侧空调总箱bPAL1
8 | 030408001007 | 铜芯电力电缆 ZR-YJV-0.6/1kV-4x120 | m | 5.00
敷设铜芯电力电缆 ZR-YJV-0.6/1kV-4x120至实训楼北侧照明总箱bKAL1
9 | 030408006001 | 电力电缆头 ZR-YJV-0.6/1kV-4x70 | 套 | 2
10 | 030408006002 | 电力电缆头 ZR-YJV-0.6/1kV-4x120 | 套 | 4
11 | 030408006003 | 电力电缆头 ZR-YJV-0.6/1kV-4x185 | 套 | 6
12 | 030408006004 | 电力电缆头 ZR-YJV-0.6/1kV-4x300 | 套 | 4
13 | 桂030402019001 | 成套户外低压开关箱 | 台 | 1
成套户外低压开关箱安装 包含D1、D2、D3、不锈钢箱体
配置：详见系统图
14 | 桂030402019002 | 低压电缆分接箱 | 台 | 2
低压电缆分接箱安装 一进四出
15 | 桂030404037001 | 基础槽钢、角钢制作安装 槽钢 | m | 8.00
10#槽钢
16 | 030409001001 | 垂直接地极 | 根 | 11
表-08
分部分项工程和单价措施项目清单与计价表
工程名称:广西水利电力职业技术学院里建校区教学实训综合楼0.4kV配电工程 | [5 empty] | 第2页 共3页
序 号 | 项目编码 | 项目名称及 项目特征描述 | 计量单位 | 工程量 | 金额(元)
[5 empty] | 综合单价 | 合 价 | 其中：
暂估价
材质:热镀锌角钢L50*5,L=1.5m
17 | 030409002001 | 户外接地母线 | 根 | 10.00
材质:热镀锌扁钢－40*4*6000
18 | 030409002002 | 户外接地母线 | m | 1.50
材质:热镀锌圆钢φ16
19 | 030414011001 | 接地装置调试 接地网 | 系统 | 1
20 | 桂030413011001 | 成套户外低压开关箱基础 | 座 | 1
垫层:C15钢筋混凝土，厚度200mm
井壁:C25商品普通砼
砌MU10砖，M7.5水泥砂浆
基础侧墙内外面及底面抹防水砂浆，厚度20mm
含砼模板制作、安装及拆除
21 | 030408003001 | 电缆保护管 C-PVC/φ160-8.0mm | m | 150.00
22 | 040201022001 | 10×φ160行人排管（混凝土路面） | m | 7.00
23 | 040201022002 | 10×φ160行人排管（人行砖路面） | m | 8.00
24 | 040504002001 | 电缆井(2m*2m行人） | 座 | 1
25 | 080802013001 | 电缆标示桩 | 块 | 2
小 计
∑人工费
∑材料费
∑机械费
∑管理费
∑利 润
单价措施项目
小 计
表-08
分部分项工程和单价措施项目清单与计价表
工程名称:广西水利电力职业技术学院里建校区教学实训综合楼0.4kV配电工程 | [5 empty] | 第3页 共3页
序 号 | 项目编码 | 项目名称及 项目特征描述 | 计量单位 | 工程量 | 金额(元)
[5 empty] | 综合单价 | 合 价 | 其中：
暂估价
∑人工费
∑材料费
∑机械费
∑管理费
∑利 润
合 计
∑人工费
∑材料费
∑机械费
∑管理费
∑利 润
表-08