## 封-1_招标工程量清单
里建校区馨园1-14栋宿舍护栏翻新 |  | 工程
招 标 工 程 量 清 单
广西水利电力职业技术学院
招 标 人:
(单位盖章)
广西瑞真工程造价咨询有限责任公司
造价咨询人:
(单位盖章)
2022年06月10日
封-1

## 扉-1_招标工程量清单
| 里建校区馨园1-14栋宿舍护栏翻新 |  |  |  | 工程
招 标 工 程 量 清 单
|  | 广西水利电力职业技术学院 |  | 广西瑞真工程造价咨询有限责任公司
招 标 人: |  |  | 造价咨询人：
|  | （单位盖章） |  | （单位资质专用章）
法定代表人 |  |  | 法定代表人
或其授权人： |  |  | 或其授权人：
|  | （签字或盖章） |  | （签字或盖章）
编 制 人： |  |  | 复 核 人：
|  | （造价人员签字） |  | (造价工程师签字盖专用章)
编 制 时 间: |  | 2022年06月10日 | 复 核 时 间： | 2022年06月10日
扉-1

## 表-04_单位工程投标报价汇总表
单位工程投标报价汇总表
工程名称:里建校区馨园1-14栋宿舍护栏翻新 |  |  | 第1页 共1页
序号 | 汇总内容 | 金额(元) | 备注
1 | 分部分项工程和单价措施项目清单计价合计
1.1 | 其中:暂估价
2 | 总价措施项目清单计价合计
2.1 | 其中:安全文明施工费
3 | 其他项目清单计价合计
4 | 税前项目清单计价合计
5 | 规费
6 | 增值税
7 | 工程总造价=1+2+3+4+5+6
表-04

## 表-08_分部分项工程和单价措施项目清单与计价表
分部分项工程和单价措施项目清单与计价表
工程名称:里建校区馨园1-14栋宿舍护栏翻新 | [5 empty] | 第1页 共2页
序 号 | 项目编码 | 项目名称及 项目特征描述 | 计量单位 | 工程量 | 金额(元)
[5 empty] | 综合单价 | 合 价 | 其中：
暂估价
分部分项工程
A.4 混凝土及钢筋混凝土工程
1 | 010503004001 | 圈梁 |  | 58.02
1.部位：护栏底部加固修复
2.学生宿舍阳台，每个栏杆底浇筑15mm厚15mm宽
3..混凝土强度等级:C25 商品砼
A.10 墙、柱面工程
2 | 011201001001 | 零星抹灰 | ㎡ | 1160.46
1.护栏缺角修复，用水泥或瓷砖对护栏缺角进行修复处理
2.砂浆种类：20厚水泥砂浆1:1
A.13 油漆、涂料、裱糊工程
3 | 011405001001 | 护栏除锈涂漆 | ㎡ | 10000.59
1.栏杆除锈，涂防锈漆
2.红丹防锈漆一遍
3.调和漆两遍
4 | 011406003001 | 零星刮白 | ㎡ | 1160.46
1.对护栏修复处进行刮白
2.挂成品腻子，两遍
A.14 其他装饰工程
5 | 011503001001 | 护栏更换 | m | 60.80
1. 1.1米高×1.7米宽，33幅；1.1米高×2.3米宽，1幅；1.1米高×2.4米宽，1幅，
2.做法：立柱为60*60钢方通厚度3mm，横杆为40*40钢方通厚度2mm，小立杆为30*30钢方通厚度3mm
小 计
∑人工费
∑材料费
∑机械费
∑管理费
∑利 润
单价措施项目
| 011702 | 混凝土模板及支架(撑)
6 | 011702008001 | 圈梁 | ㎡ | 773.64
1.模板、支撑材质:胶合板模板 木支撑
| 011703 | 垂直运输
7 | 011703001001 | 建筑物垂直运输 | ㎡ | 386.82
表-08
分部分项工程和单价措施项目清单与计价表
工程名称:里建校区馨园1-14栋宿舍护栏翻新 | [5 empty] | 第2页 共2页
序 号 | 项目编码 | 项目名称及 项目特征描述 | 计量单位 | 工程量 | 金额(元)
[5 empty] | 综合单价 | 合 价 | 其中：
暂估价
1.建筑物建筑类型及结构形式:框架结构
2.建筑物垂直高度:20m内
小 计
∑人工费
∑材料费
∑机械费
∑管理费
∑利 润
合 计
∑人工费
∑材料费
∑机械费
∑管理费
∑利 润
表-08

## 表-11_总价措施项目清单与计价表
总价措施项目清单与计价表
工程名称:里建校区馨园1-14栋宿舍护栏翻新 | [5 empty] | 第1页 共1页
序 号 | 项目编码 | 项 目 名 称 | 计 算 基 础 | 费 率(%) 或标准 | 金额(元) | 备注
一 |  | 建筑装饰装修工程
1 | 桂011801001001 | 安全文明施工费 | ∑(分部分项人材机+单价措施人材机)
2 | 桂011801002001 | 检验试验配合费
3 | 桂011801003001 | 雨季施工增加费
4 | 桂011801004001 | 工程定位复测费
合 计
注：以项计算的总价措施，无“计算基础”和“费率”的数值，可只填“金额”数值，但应在备注栏说明施工方案出处或计算方式。
表-11

## 表-15_规费、增值税计价表
规费、增值税计价表
工程名称:里建校区馨园1-14栋宿舍护栏翻新 |  |  |  | 第1页 共1页
序号 | 项目名称 | 计算基础 | 计算费率(%) | 金额(元)
一 | 建筑装饰装修工程
1 | 规费 | 1.1+1.2+1.3
1.1 | 社会保险费 | ∑(分部分项人工费+单价措施人工费)
1.1.1 | 养老保险费
1.1.2 | 失业保险费
1.1.3 | 医疗保险费
1.1.4 | 生育保险费
1.1.5 | 工伤保险费
1.2 | 住房公积金
1.3 | 工程排污费 | ∑(分部分项人材机+单价措施人材机)
2 | 增值税 | Σ（分部分项工程费及单价措施项目费+总价措施项目费+其他项目费+税前项目费+规费）
合 计
表-15